## Arkusz1
Kosztorys ofertowy Obszar A7
Lp. | Podstawa wyceny | Opis | Jedn. miary | Ilość | Cena | Wartość
[5 empty] | zł | zł
(5 x 6)
1 | 2 | 3 | 4 | 5 | 6 | 7
1. | ODCINEK S7.1 - S7.40
1.1 | Studzienki kanalizacyjne Fi 1000
1.1.1 | Roboty rozbiórkowe, roboty ziemne i roboty odtworzeniowe grupa ( 451 )
1 | KNR 2-31 | Mechaniczne rozebranie nawierzchni | m2 | 28.80
0803-03 + KNR 2-31
0803-04
2 | KNR 2-31 | Mechaniczne rozebranie podbudowy | m2 | 28.80
0801-07 + KNR 2-31
0801-08
3 | KNR 2-31 | Odtworzenie podbudowy | m2 | 28.80
110-01 +
KNR 2-31
0110-02
4 | KNR 2-31 | Odtworzenie warstwy wiążącej nawierzchni | m2 | 28.80
0311-01 + KNR 2-31
0311-02
5 | KNR 2-31 | Odtworzenie warstwy ścieralnej nawierzchni | m2 | 28.80
0311-05 + KNR 2-31
0311-06
6 | KNR-W 2-01 | Roboty ziemne wykonywane koparkami podsiębiernymi o pojemności łyżki 0.60 m3 w gruncie kat. III z transportem urobku samochodami samowyładowczymi na odległość | m3 | 66.59
| 0203-08 | do 1 km
7 | KNR-W 2-01 | Ręczne roboty ziemne z transportem urobku samochodami samowyładowczymi na odległość do 1 km (kat. gruntu III) | m3 | 11.75
0301-02
8 | KNR-W 2-01 | Pełne umocnienie pionowych ścian wykopów liniowych o głębokości do 3.0 m palami szalunkowymi (wypraskami) w gruntach suchych kat. III-IV wraz z rozbiórką (szerokość do 1m) | m2 | 130.56
0314-02
9 | KNR-W 2-01 | Pełne umocnienie pionowych ścian wykopów liniowych o głębokości 3.0 m palami szalunkowymi (wypraskami) w gruntach suchych kat. I-IV wraz z rozbiórką (dodatek za dalszy 1m szerokości) Krotność = 2 | m2 | 130.56
0314-08
10 | KNR-W 2-18 | Podłoża pod kanały i obiekty z materiałów sypkich ( pospółka ) gr. 15 cm | m3 | 4.32
0511-02
11 | KNR-W 2-18 | Podłoża betonowe o grubości 10 cm, Beton zwykły z kruszywa naturalnego C 8/10 (B 10) | m3 | 1.27
0510-02
12 | KNR-W 2-01 | Roboty ziemne wykonywane koparkami podsiębiernymi 0.60 m3 w ziemi kat. I-III uprzednio zmagazynowanej w hałdach z transportem urobku samochodami samowyładowczymi na odległość do 1km | m3 | 78.34
0208-07
13 | KNR-W 2-01 | Zasypywanie wykopów spycharkami z przemieszczeniem gruntu na odległość do 10 m w gruncie kat. I-III | m3 | 48.77
0222-01
14 | KNR-W 2-01 | Ręczne formowanie nasypów z ziemi dowożonej samochodami | m3 | 7.32
| 0309-02 | samowyładowczymi (kat. gruntu III-IV)
15 | KNR-W 2-01 | Zagęszczenie nasypów ubijakami mechanicznymi; grunty | m3 | 56.09
| 0228-01 | sypkie kat. I-III
16 | KNR-W 2-01 | Odwiezienie nadmiaru ziemi z wykopów samochodem samowyładowczym | m3 | 20.96
0210-03
1.1.2 | Roboty budowlane w zakresie wznoszenia kompletnych obiektów budowlanych grupa ( 452)
17 | KNR-W 2-18 | Studnie kanalizacyjne prefabrykowane Fi 1000 – część denna studni wysokości 1,0m | szt. | 5.00
0518-02
18 | KNR-W 2-18 | Studnie rewizyjne z kręgów betonowych o śr. 1000 mm w gotowym wykopie za każde 0.5 m różnicy głębokości | [0.5 m] stud. | 8.60
0513-02
19 | KNNR 4 | Płyty żelbetowe przejściowe z pierścieniem odciążającym na studniach o śr.1150/600 mm | kpl. | 5.00
1421-02
20 | KNNR 4 | Osadzenie włazów żeliwnych ciężkich w studzienkach i komorach | szt. | 5.00
1429-03
21 | KNNR 4 | Powłoka izolacyjna pionowych powierzchni murowanych i betonowych z emulsji lub roztworu asfaltowego (gruntowanie) | m2 | 59.79
| 1513-01 | - pierwsza warstwa
22 | KNNR 4 | Powłoka izolacyjna pionowych powierzchni murowanych i betonowych z emulsji lub roztworu asfaltowego (gruntowanie)- każda następna warstwa | m2 | 59.79
1513-02
23 | KNNR 4 | Powłoka izolacyjna pionowych powierzchni murowanych i betonowych z lepiku asfaltowego na zimno – pierwsza warstwa | m2 | 59.79
1513-03
24 | KNNR 4 | Powłoka izolacyjna pionowych powierzchni murowanych i betonowych z lepiku asfaltowego na zimno - każda następna warstwa | m2 | 59.79
1513-04
1.2 | Studzienki kanalizacyjne PVC Fi 600
1.2.1 | Roboty budowlane w zakresie wznoszenia kompletnych obiektów budowlanych grupa ( 452)
25 | KNNR 4 | Studzienki kanalizacyjne PVC o śr 600 mm z pokrywą żeliwną kl.D | szt. | 35.00
1417-01
kalk. własna
1.3 | Rurociąg kanalizacyjny Fi 200 z rur PVC-U ,kl. S o połączeniach kielichowych na uszczelki
1.3.1 | Roboty rozbiórkowe, roboty ziemne i roboty odtworzeniowe grupa ( 451 )
26 | KNR 2-31 | Mechaniczne rozebranie nawierzchni | m2 | 639.37
0803-03 + KNR 2-31
0803-04
27 | KNR 2-31 | Mechaniczne rozebranie podbudowy | m2 | 639.37
0801-07 + KNR 2-31
0801-08
28 | KNR 2-31 | Odtworzenie podbudowy | m2 | 639.37
110-01 +
KNR 2-31
0110-02
29 | KNR 2-31 | Odtworzenie warstwy wiążącej nawierzchni | m2 | 639.37
0311-01 + KNR 2-31
0311-02
30 | KNR 2-31 | Odtworzenie warstwy ścieralnej nawierzchni | m2 | 639.37
0311-05 + KNR 2-31
0311-06
31 | KNR-W 2-01 | Roboty ziemne wykonywane koparkami podsiębiernymi o pojemności łyżki 0.60 m3 w gruncie kat. III z transportem urobku samochodami samowyładowczymi na odległość do 1 km | m3 | 1321.41
0203-08
32 | KNR-W 2-01 | Ręczne roboty ziemne z transportem urobku samochodami samowyładowczymi na odległość do 1 km (kat. gruntu III) | m3 | 233.19
0301-02
33 | KNR-W 2-01 | Pełne umocnienie pionowych ścian wykopów liniowych o głębokości do 3.0 m palami szalunkowymi (wypraskami) w gruntach suchych kat. III-IV wraz z rozbiórką (szerokość do 1m) | m2 | 3109.20
0314-02
34 | KNR-W 2-18 | Podłoża pod kanały i obiekty z materiałów sypkich ( pospółka ) gr. 15 cm | m3 | 95.91
0511-02
35 | KNR-W 2-01 | Roboty ziemne wykonywane koparkami podsiębiernymi 0.60 m3 w ziemi kat. I-III uprzednio zmagazynowanej w hałdach z transportem urobku samochodami samowyładowczymi na odległość do 1 km | m3 | 1554.60
0208-07
36 | KNR-W 2-01 | Ręczne formowanie nasypów z ziemi dowożonej samochodami samowyładowczymi (zasypka piaskiem 30 cm ponad wierzch rury) | m3 | 319.69
0309-02
37 | KNR-W 2-01 | Zasypywanie wykopów spycharkami z przemieszczeniem gruntu na odległość do 10 m w gruncie kat. I-III | m3 | 1139.00
0222-01
38 | KNR-W 2-01 | Zagęszczenie nasypów ubijakami mechanicznymi; grunty sypkie kat. I-III | m3 | 1139.00
0228-01
39 | KNR-W 2-01 | Odwiezienie nadmiaru ziemi z wykopów samochodem samowyładowczym | m3 | 415.60
0210-03
40 | cena zakładowa | Przecisk rurą stalową Fi 457 | m | 54.00
41 | cena zakładowa | Rury ochronne fi 457 stalowe | m | 54.00
1.3.2 | Roboty budowlane w zakresie wznoszenia kompletnych obiektów budowlanych grupa ( 452)
42 | KNNR 4 1308- | Kanały z rur PVC łączonych na wcisk o śr. zewn. 200 mm - wykopy umocnione | m | 639.37
03 z.sz.3.4.
2926721
43 | KNR-W 2-19 | Oznakowanie trasy rurociągu ułożonego w ziemi taśmą z tworzywa sztucznego | m | 639.37
0102-01
1.4 | Przykanaliki z rur kanalizacyjnych PVC
1.4.1 | Roboty rozbiórkowe, roboty ziemne i roboty odtworzeniowe grupa ( 451 )
44 | KNR 2-31 | Mechaniczne rozebranie nawierzchni | m2 | 166.52
0803-03 + KNR 2-31
0803-04
45 | KNR 2-31 | Mechaniczne rozebranie podbudowy | m2 | 166.52
0801-07 + KNR 2-31
0801-08
46 | KNR 2-31 | Odtworzenie podbudowy | m2 | 166.52
110-01 +
KNR 2-31
0110-02
47 | KNR 2-31 | Odtworzenie warstwy wiążącej nawierzchni | m2 | 166.52
0311-01 + KNR 2-31
0311-02
48 | KNR 2-31 | Odtworzenie warstwy ścieralnej nawierzchni | m2 | 166.52
0311-05 + KNR 2-31
0311-06
49 | KNR-W 2-01 | Ręczne roboty ziemne z transportem urobku samochodami samowyładowczymi na odległość do 1 km (kat. gruntu III) | m3 | 674.21
0301-02
50 | KNR-W 2-01 | Pełne umocnienie pionowych ścian wykopów liniowych o głębokości do 3.0 m palami szalunkowymi (wypraskami) w gruntach suchych kat. III-IV wraz z rozbiórką (szerokość do 1m) | m2 | 1465.68
0314-02
51 | KNR-W 2-18 | Podłoża pod kanały i obiekty z materiałów sypkich ( pospółka ) gr. 15 cm | m3 | 49.93
0511-02
52 | KNR-W 2-01 | Roboty ziemne wykonywane koparkami podsiębiernymi 0.60 m3 w ziemi kat. I-III uprzednio zmagazynowanej w | m3 | 674.21
| 0208-07 | hałdach z transportem urobku samochodami samowyładowczymi na odległość do 1 km
53 | KNR-W 2-01 | Ręczne formowanie nasypów z ziemi dowożonej samochodami samowyładowczymi (zasypka piaskiem 30 cm ponad wierzch rury) | m3 | 153.11
0309-02
54 | KNR-W 2-01 | Ręczne formowanie nasypów z ziemi dowożonej samochodami samowyładowczymi (kat. gruntu III-IV) | m3 | 521.10
0309-02
55 | KNR-W 2-01 | Zagęszczenie nasypów ubijakami mechanicznymi; grunty sypkie kat. I-III | m3 | 521.10
0228-01
56 | KNR-W 2-01 | Odwiezienie nadmiaru ziemi z wykopów samochodem samowyładowczym | m3 | 203.04
0210-03
1.4.2 | Roboty budowlane w zakresie wznoszenia kompletnych obiektów budowlanych grupa ( 452)
57 | KNR-W 2-18 | Kanały z rur PVC łączonych na wcisk o śr. zewn. 160 mm - wykopy umocnione | m | 361.79
0408-02
z.sz.3.4. 9908
58 | KNR-W 2-18 | Kształtki PVC kanalizacji zewnętrznej jednokielichowe łączone na wcisk o śr. zewn. 160 mm - zaślepka | szt. | 45.00
0421-02
59 | KNR-W 2-19 | Oznakowanie trasy rurociągu ułożonego w ziemi taśmą z tworzywa sztucznego | m | 361.79
0102-01
|  | OGÓŁEM wartość netto: | x | x | x
|  | PODATEK VAT: |  | x | x
x
|  | OGÓŁEM WARTOŚĆ ROBÓT: | x |  | x