## most
Lp. | Numer Specyfikacji Technicznej | Wyszczególnienie elementów rozliczeniowych (przepust 3) | Jednostka Nazwa | Ilość
1 | 2 | 3 | 4 | 5
BRANŻA MOSTOWA
1 | M.01.00.00 | ROBOTY PRZYGOTOWAWCZE
2 | M.01.01.00 | Wytycznie obiektu
3 | M.01.01.01 | Wytycznie obiektu | m | 14.4
4 | M.01.02.00 | Inne roboty
5 | M.01.02.03 | Zdjęcie warstwy humusu gr 20cm | m2 | 94.5
6 | M.01.02.04 | Przełożenie cieku na czas budowy przepustu | kpl | 1
7 | M.11.00.00 | FUNDAMENTOWANIE
8 | M.11.01.00 | Roboty ziemne pod fundamenty
9 | M.11.01.04 | Zasypanie wykopów gruntem przepuszczalnym o Is=0 z dowozu wraz z zagęszczeniem | m3 | 73.5
10 | M.11.01.07 | Wykopy pod ławy w gruncie niespoistym bez umocnienia | m3 | 47.25
11 | M.11.01.09 | Zabezpieczenie wykopu ścianką z grodzi stalowych wys. 6m wraz z wyciągnięciem | mb | 9.98
12 | M.11.07.00 | Różne roboty fundamentowe
13 | M.11.07.01 | Beton wyrównawczy klasy B15 | m3 | 3.15
14 | M.12.00.00 | KORPUSY PODPÓR
15 | M.12.22.00 | Skrzydełka obudowy wlotów i wylotów
16 | M.12.22.01 | Wykonanie zbrojenia skrzydełek obudowy wlotu i wylotu stalą klasy A-IIIN | kg | 823
17 | M.12.22.02 | Wykonanie skrzydełek obudowy wlotu i wylotu z betonu klasy B30 | m3 | 8.4
18 | M.13.00.00 | USTROJE NOŚNE
19 | M.13.01.00 | Ustrój nośny żelbetowy
20 | M.13.01.01 | Wykonanie zbrojenia ramy ustroju nośnego stalą klasy A-IIIN | kg | 2511.6
21 |  |  |  | #VALUE!
22 | M.13.01.02 | Wykonanie ramy ustroju nośnego z betonu klasy B30 | m3 | 12.6
23 | M.13.01.03 | Wbudowanie kotew talerzowych | szt | 25
24 | M.13.02.00 | Kapy pod barieroporęcze
25 | M.13.02.01 | Wykonanie zbrojenia kapy chodnikowej stalą klasy A-IIIN | kg | 491
26 | M.13.02.02 | Wykonanie kapy chodnikowej z betonu klasy B30 | m3 | 3.47
27 | M.15.01.00 | IZOLACJE I NAWIERZCHNIE NA OBIEKTACH
28 | M.15.01.01 | Izolacje cienkie
29 | M.15.01.01 | Izolacje bitumiczne wykonywane na zimno | m2 | 63
30 | M.15.02.00 | Izolacje cienkie
31 | M.15.02.01 | Izolacja ustroju niosącego z papy zgrzewalnej | m2 | 16.28
32 | M.15.02.02 | Wykonanie zbrojenia betonu ochronnego izolacji stalą klasy A-IIIN | kg | 49.35
33 | M.15.02.03 | Beton ochronny izolacji klasy B15 | m3 | 1.05
34 | M.15.03.01 | Nawierzchnia na obiekcie
35 | M.15.03.10 | Podbudowa z klińca frakcji 6,5-20 mm o gr. 16 cm | m3 | 6.3
36 | M.15.03.11 | Nawierzchnia z kostki brukowej o gr. 6 cm na podsypce piaskowo-cementowej 1:4 o gr. 4 cm | m2 | 44.1
37 | M.16.00.00 | ODWODNIENIE OBIEKTU
38 | M.16.01.00 | Odwodnienie pomostu
39 | M.16.01.05 | Korytko liniowe odprowadzające wodę z obiektu | m | 5.78
40 | M.16.01.06 | Korytko ściekowe | m | 4
41 | M.19.00.00 | ELEMENTY ZABEZPIECZAJĄCE
42 | M.19.01.01 | Krawężnik mostowy kamienny | m. | 11.55
43 | M.19.01.08 | Stalowe barieroporęcze ochronne sztywne | m | 11.55
44 | M.20.00.00 | INNE ROBOTY MOSTOWE
45 | M.20.03.00 | Zabezpieczenia antykorozyjne powierzchni betonowych
46 | M.20.03.01 | Zabezpieczenie antykorozyjne powierzchni betonowych powłoką | m2 | 19.95
47 | M.23.00.00 | ROBOTY ROZBIÓRKOWE
48 | M.23.01.04 | Rozbiórka nawierzchni przepustu | m3 | 26.25
49 | M.23.01.05 | Rozbiórka obudów wlotu i wylotu przepustów oraz kręgów betonowych | m3 | 8.93
50 | M.23.01.06 | Rozbiórka balustrad stalowych | m | 6.3
51 | M.31.00.00 | INNE ROBOTY MOSTOWE
52 | M.31.01.11 | Humusowanie z obsianiem skarp i trawników | m2 | 42